## Sheet1
序号 | 模块名称 | 控制芯片/型号 | 通讯方式 | 说明
1 | GD32F407VET6核心板 | GD32F407VET6 |  | 核心板
2 | LCD屏幕 | TJC4827T143_011R_I_P20 | USART | 独立模块
3 | OLED显示屏 | SSD1315 | IIC | 核心板板载模块
4 | 蜂鸣器 | 无源蜂鸣器 | GPIO_OUT | 核心板板载模块
5 | LED灯(RGB) | WS2812B | 串行 | 核心板板载模块
6 | 数码管(四位) | 74HC595 | 串行 | 核心板板载模块
7 | 点阵屏（8x8） | 74HC595 | 串行 | 独立模块
8 | 矩阵按键 | CH455G | IIC | 独立模块
9 | 超声波模块 | HC-SR04 |  | 独立模块
10 | 温湿度传感器 | DHT11 | 串行 | 独立模块
11 | 舵机 | SG90(180度) | PWM | 独立模块
12 | RFID模块 | RC522 | SPI | 独立模块
13 | 光强度传感器 | BH1750(GY-302) | IIC | 独立模块
14 | 烟雾传感器 | MQ2 | GPIO_IN | 独立模块
15 | 火焰传感器 |  | GPIO_IN | 独立模块
16 | 步进电机 | 74HC595 | 串行 | 独立模块
17 | 指纹识别模块 | HLK- ZW101 | USART | 独立模块
18 | 电动风扇 | 5010风扇 | GPIO_OUT | 独立模块
19 | 称重传感器 | hx711 | 串行 | 独立模块
20 | 人体红外感应模块 | HC-SR501 | GPIO_IN | 独立模块